## Sheet1
Wall ID | Length (m) | Height (m) | X Coordinate (m) | Y Coordinate (m) | Torsion X (kN) | Torsion Y (kN) | Output
1 | 4.6341 | 3.2 | 2.1037 | 23.6585 | 0.01289 | -0.044455 | Center of Rigidity (X) | 27.706
2 | 6.7683 | 3.2 | 9.7561 | 24.1159 | 0.026 | -0.057365 | Center of Rigidity (Y) | 18.8889
3 | 4.0854 | 3.2 | 9.7561 | 16.372 | -0.0053956 | -0.024722
4 | 4.0854 | 3.2 | 9.7561 | 16.372 | -0.0053956 | -0.024722
5 | 7.5915 | 3.2 | 12.6524 | 24.5274 | 0.033013 | -0.056627
6 | 7.622 | 3.2 | 18.9024 | 24.3902 | 0.032389 | -0.0333
7 | 7.622 | 3.2 | 18.9024 | 14.939 | -0.023255 | -0.0333
8 | 7.622 | 3.2 | 25.1524 | 24.3902 | 0.032389 | -0.0096589
9 | 7.622 | 3.2 | 25.4573 | 14.939 | -0.023255 | -0.0085057 |  |  | 1 | 5.1524 | 3.2 | 12.7744 | 18.8415
10 | 4.5732 | 3.2 | 31.0976 | 25.7622 | 0.018142 | 0.0057516 |  |  | 2 | 5.7927 | 3.2 | 25.2134 | 18.8415
11 | 7.622 | 3.2 | 34.4512 | 24.3902 | 0.032389 | 0.025514 |  |  | 3 | 3.8415 | 3.2 | 31.6768 | 18.8415
12 | 4.4207 | 3.2 | 37.1951 | 14.7104 | -0.010374 | 0.015136 |  |  | 4 | 4.5732 | 3.2 | 37.6524 | 18.8415
13 | 7.622 | 3.2 | 40.7012 | 24.3902 | 0.032389 | 0.049156 |  |  | 5 | 6.6768 | 3.2 | 18.9787 | 20.5488
14 | 7.622 | 3.2 | 40.7012 | 24.3902 | 0.032389 | 0.049156 |  |  | 6 | 6.5244 | 3.2 | 27.4085 | 20.5488
15 | 2.8963 | 3.2 | 37.8049 | 3.8872 | -0.015775 | 0.0068229 |  |  | 7 | 5.8841 | 3.2 | 34.9543 | 20.5488
16 | 6.8293 | 3.2 | 41.7683 | 5.8537 | -0.065693 | 0.045532 |  |  | 8 | 6.5854 | 3.2 | 45.9756 | 19.9695
17 | 6.8293 | 3.2 | 41.7683 | 5.8537 | -0.065693 | 0.045532 |  |  | 9 | 7.8963 | 3.2 | 45.7165 | 10.9756
18 | 4.5122 | 3.2 | 44.9695 | 4.6951 | -0.036572 | 0.028579 |  |  | 10 | 2.1951 | 3.2 | 34.939 | 2.378
19 | 2.8049 | 3.2 | 44.9695 | 9.3293 | -0.0093511 | 0.01085 |  |  | 11 | 2.1037 | 3.2 | 37.6372 | 2.378
20 | 2.8354 | 3.2 | 44.2073 | 27.6372 | 0.0087695 | 0.010627 |  |  | 12 | 1.9817 | 3.2 | 41.5396 | 2.378
[9 empty] | 13 | 3.0793 | 3.2 | 46.0518 | 2.378
[9 empty] | 14 | 4.6341 | 3.2 | 2.1037 | 23.6585
[9 empty] | 15 | 6.7683 | 3.2 | 9.7561 | 24.1159
[9 empty] | 16 | 4.0854 | 3.2 | 9.7561 | 16.372
[9 empty] | 17 | 4.0854 | 3.2 | 9.7561 | 16.372
[9 empty] | 18 | 7.5915 | 3.2 | 12.6524 | 24.5274
[9 empty] | 19 | 7.622 | 3.2 | 18.9024 | 24.3902
[9 empty] | 20 | 7.622 | 3.2 | 18.9024 | 14.939
[9 empty] | 21 | 7.622 | 3.2 | 25.1524 | 24.3902
[9 empty] | 22 | 7.622 | 3.2 | 25.4573 | 14.939
[9 empty] | 23 | 4.5732 | 3.2 | 31.0976 | 25.7622
[9 empty] | 24 | 7.622 | 3.2 | 34.4512 | 24.3902
[9 empty] | 25 | 4.4207 | 3.2 | 37.1951 | 14.7104
[9 empty] | 26 | 7.622 | 3.2 | 40.7012 | 24.3902
[9 empty] | 27 | 7.622 | 3.2 | 40.7012 | 24.3902
[9 empty] | 28 | 2.8963 | 3.2 | 37.8049 | 3.8872
[9 empty] | 29 | 6.8293 | 3.2 | 41.7683 | 5.8537
[9 empty] | 30 | 6.8293 | 3.2 | 41.7683 | 5.8537
[9 empty] | 31 | 4.5122 | 3.2 | 44.9695 | 4.6951
[9 empty] | 32 | 2.8049 | 3.2 | 44.9695 | 9.3293
[9 empty] | 33 | 2.8354 | 3.2 | 44.2073 | 27.6372

## SW_info
[5 empty] | Project: | Testing
Job No.:
[5 empty] | Designer: | ACH |  |  | Date: | 2025-01-12 18:50
1. Rigid diaphragm analysis output summary
Building geometry
| L | = | Longest dimension of the building |  |  | = | 50 | m | x | =
| B | = | Shortest dimension of the building |  |  | = | 50 | m | y | = | [12 empty] | NS6 | 6 | 7.622 | 3.2 | 18.9024 | 22.1902 | 9.0575 | 0.065582 | 5.06 | 0.067856
[23 empty] | NS7 | 7 | 7.622 | 3.2 | 18.9024 | 12.739 | 9.0575 | 0.065582 | 5.06 | 0.067856
| Xcm | = | Distance from origin to CoM in x direction |  |  | = | 25.0282 | m | ns_offset | = | 10.8332 | m | [10 empty] | NS8 | 8 | 7.622 | 3.2 | 25.1524 | 22.1902 | 2.8075 | 0.065582 | 5.06 | 0.066287
| Ycm | = | Distance from origin to CoM in y direction |  |  | = | 24.9872 | m | ew_offset | = | 3.2911 | m | [10 empty] | NS9 | 9 | 7.622 | 3.2 | 25.4573 | 12.739 | 2.5026 | 0.065582 | 5.06 | 0.066211
[23 empty] | NS10 | 10 | 4.5732 | 3.2 | 31.0976 | 23.5622 | 3.1376 | 0.039349 | 5.06 | 0.040137
| Xcr | = | Distance from origin to CoR in x direction |  |  | = | 35.8613 | m | [14 empty] | NS11 | 11 | 7.622 | 3.2 | 34.4512 | 22.1902 | 6.4913 | 0.065582 | 5.06 | 0.067212
| Ycr | = | Distance from origin to CoR in y direction |  |  | = | 21.6961 | m | [14 empty] | NS12 | 12 | 4.4207 | 3.2 | 37.1951 | 12.5104 | 9.2352 | 0.038038 | 5.06 | 0.040356
[23 empty] | NS13 | 13 | 7.622 | 3.2 | 40.7012 | 22.1902 | 12.7413 | 0.065582 | 5.06 | 0.068781
| Jpx | = | Polar moment of inertia in x direction |  |  | = | 21153.2197 | [15 empty] | NS14 | 14 | 7.622 | 3.2 | 40.7012 | 22.1902 | 12.7413 | 0.065582 | 5.06 | 0.068781
| Jpy | = | Polar moment of inertia in y direction |  |  | = | 7607.6976 | [15 empty] | NS15 | 15 | 2.8963 | 3.2 | 37.8049 | 1.6872 | 9.8449 | 0.024921 | 5.06 | 0.027393
[23 empty] | NS16 | 16 | 6.8293 | 3.2 | 41.7683 | 3.6537 | 13.8083 | 0.058762 | 5.06 | 0.062229
| A | = | Roof diaphragm area |  |  | = | 2500 | m2 | [14 empty] | NS17 | 17 | 6.8293 | 3.2 | 41.7683 | 3.6537 | 13.8083 | 0.058762 | 5.06 | 0.062229
| W | = | Floor DL |  |  | = | 5975 | kN | [14 empty] | NS18 | 18 | 4.5122 | 3.2 | 44.9695 | 2.4951 | 17.0096 | 0.038825 | 5.06 | 0.043095
[23 empty] | NS19 | 19 | 2.8049 | 3.2 | 44.9695 | 7.1293 | 17.0096 | 0.024134 | 5.06 | 0.028405
| Input data table | [21 empty] | NS20 | 20 | 2.8354 | 3.2 | 44.2073 | 25.4372 | 16.2474 | 0.024397 | 5.06 | 0.028476
| North South Direction | [10 empty] | East West Direction
Wall ID | Wall No | Length (m) | Height (m) | X Coordinate (m) | Y Coordinate (m) | dx | xV | Mtor | V |  |  | Wall ID | Wall No | Length (m) | Height (m) | X Coordinate (m) | Y Coordinate (m) | dy | xV | Mtor | V |  | id | length | height | x | y
NS1 | 1 | 4.6341 | 3.2 | 2.1037 | 23.6585 | 22.9245 | 0.039874 | 15.8332 | 0.045293 |  |  | EW1 | 1 | 5.1524 | 3.2 | 12.7744 | 18.8415 | 6.1457 | 0.082721 | 8.2911 | 0.086761 | 0 | NS1 | 4.6341 | 3.2 | 2.1037 | 21.4585
NS2 | 2 | 6.7683 | 3.2 | 9.7561 | 24.1159 | 15.2721 | 0.058237 | 15.8332 | 0.061847 |  |  | EW2 | 2 | 5.7927 | 3.2 | 25.2134 | 18.8415 | 6.1457 | 0.093 | 8.2911 | 0.09704 | 1 | NS2 | 6.7683 | 3.2 | 9.7561 | 21.9159
NS3 | 3 | 4.0854 | 3.2 | 9.7561 | 16.372 | 15.2721 | 0.035152 | 15.8332 | 0.038762 |  |  | EW3 | 3 | 3.8415 | 3.2 | 31.6768 | 18.8415 | 6.1457 | 0.061674 | 8.2911 | 0.065713 | 2 | NS3 | 4.0854 | 3.2 | 9.7561 | 14.172
NS4 | 4 | 4.0854 | 3.2 | 9.7561 | 16.372 | 15.2721 | 0.035152 | 15.8332 | 0.038762 |  |  | EW4 | 4 | 4.5732 | 3.2 | 37.6524 | 18.8415 | 6.1457 | 0.073421 | 8.2911 | 0.077461 | 3 | NS4 | 4.0854 | 3.2 | 9.7561 | 14.172
NS5 | 5 | 7.5915 | 3.2 | 12.6524 | 24.5274 | 12.3757 | 0.06532 | 15.8332 | 0.068245 |  |  | EW5 | 5 | 6.6768 | 3.2 | 18.9787 | 20.5488 | 4.4384 | 0.1072 | 8.2911 | 0.11011 | 4 | NS5 | 7.5915 | 3.2 | 12.6524 | 22.3274
NS6 | 6 | 7.622 | 3.2 | 18.9024 | 24.3902 | 6.1257 | 0.065582 | 15.8332 | 0.06703 |  |  | EW6 | 6 | 6.5244 | 3.2 | 27.4085 | 20.5488 | 4.4384 | 0.10475 | 8.2911 | 0.10766 | 5 | NS6 | 7.622 | 3.2 | 18.9024 | 22.1902
NS7 | 7 | 7.622 | 3.2 | 18.9024 | 14.939 | 6.1257 | 0.065582 | 15.8332 | 0.06703 |  |  | EW7 | 7 | 5.8841 | 3.2 | 34.9543 | 20.5488 | 4.4384 | 0.094469 | 8.2911 | 0.097386 | 6 | NS7 | 7.622 | 3.2 | 18.9024 | 12.739
NS8 | 8 | 7.622 | 3.2 | 25.1524 | 24.3902 | 0.12427 | 0.065582 | 15.8332 | 0.065612 |  |  | EW8 | 8 | 6.5854 | 3.2 | 45.9756 | 19.9695 | 5.0177 | 0.10573 | 8.2911 | 0.10902 | 7 | NS8 | 7.622 | 3.2 | 25.1524 | 22.1902
NS9 | 9 | 7.622 | 3.2 | 25.4573 | 14.939 | 0.42914 | 0.065582 | 15.8332 | 0.065684 |  |  | EW9 | 9 | 7.8963 | 3.2 | 45.7165 | 10.9756 | 14.0116 | 0.12677 | 8.2911 | 0.13598 | 8 | NS9 | 7.622 | 3.2 | 25.4573 | 12.739
NS10 | 10 | 4.5732 | 3.2 | 31.0976 | 25.7622 | 6.0694 | 0.039349 | 15.8332 | 0.040784 |  |  | EW10 | 10 | 2.1951 | 3.2 | 34.939 | 2.378 | 22.6091 | 0.035242 | 8.2911 | 0.050102 | 9 | NS10 | 4.5732 | 3.2 | 31.0976 | 23.5622
NS11 | 11 | 7.622 | 3.2 | 34.4512 | 24.3902 | 9.423 | 0.065582 | 15.8332 | 0.06781 |  |  | EW11 | 11 | 2.1037 | 3.2 | 37.6372 | 2.378 | 22.6091 | 0.033774 | 8.2911 | 0.048633 | 10 | NS11 | 7.622 | 3.2 | 34.4512 | 22.1902
NS12 | 12 | 4.4207 | 3.2 | 37.1951 | 14.7104 | 12.1669 | 0.038038 | 15.8332 | 0.040914 |  |  | EW12 | 12 | 1.9817 | 3.2 | 41.5396 | 2.378 | 22.6091 | 0.031816 | 8.2911 | 0.046675 | 11 | NS12 | 4.4207 | 3.2 | 37.1951 | 12.5104
NS13 | 13 | 7.622 | 3.2 | 40.7012 | 24.3902 | 15.673 | 0.065582 | 15.8332 | 0.069287 |  |  | EW13 | 13 | 3.0793 | 3.2 | 46.0518 | 2.378 | 22.6091 | 0.049437 | 8.2911 | 0.064296 | 12 | NS13 | 7.622 | 3.2 | 40.7012 | 22.1902
NS14 | 14 | 7.622 | 3.2 | 40.7012 | 24.3902 | 15.673 | 0.065582 | 15.8332 | 0.069287 | [12 empty] | 13 | NS14 | 7.622 | 3.2 | 40.7012 | 22.1902
NS15 | 15 | 2.8963 | 3.2 | 37.8049 | 3.8872 | 12.7767 | 0.024921 | 15.8332 | 0.027941 | [12 empty] | 14 | NS15 | 2.8963 | 3.2 | 37.8049 | 1.6872
NS16 | 16 | 6.8293 | 3.2 | 41.7683 | 5.8537 | 16.7401 | 0.058762 | 15.8332 | 0.062719 | [12 empty] | 15 | NS16 | 6.8293 | 3.2 | 41.7683 | 3.6537
NS17 | 17 | 6.8293 | 3.2 | 41.7683 | 5.8537 | 16.7401 | 0.058762 | 15.8332 | 0.062719 | [12 empty] | 16 | NS17 | 6.8293 | 3.2 | 41.7683 | 3.6537
NS18 | 18 | 4.5122 | 3.2 | 44.9695 | 4.6951 | 19.9413 | 0.038825 | 15.8332 | 0.043538 | [12 empty] | 17 | NS18 | 4.5122 | 3.2 | 44.9695 | 2.4951
NS19 | 19 | 2.8049 | 3.2 | 44.9695 | 9.3293 | 19.9413 | 0.024134 | 15.8332 | 0.028848 | [12 empty] | 18 | NS19 | 2.8049 | 3.2 | 44.9695 | 7.1293
NS20 | 20 | 2.8354 | 3.2 | 44.2073 | 27.6372 | 19.1791 | 0.024397 | 15.8332 | 0.02893 | [12 empty] | 19 | NS20 | 2.8354 | 3.2 | 44.2073 | 25.4372
[22 empty] | 20 | EW1 | 5.2 | 3.2 | 12.8 | 18.8
[22 empty] | 21 | EW2 | 5.7927 | 3.2 | 25.2134 | 18.8415
[22 empty] | 22 | EW3 | 3.8415 | 3.2 | 31.6768 | 18.8415
[22 empty] | 23 | EW4 | 4.5732 | 3.2 | 37.6524 | 18.8415
[22 empty] | 24 | EW5 | 6.6768 | 3.2 | 18.9787 | 20.5488
[22 empty] | 25 | EW6 | 6.5244 | 3.2 | 27.4085 | 20.5488
[22 empty] | 26 | EW7 | 5.8841 | 3.2 | 34.9543 | 20.5488
[22 empty] | 27 | EW8 | 6.5854 | 3.2 | 45.9756 | 19.9695
[22 empty] | 28 | EW9 | 7.8963 | 3.2 | 45.7165 | 10.9756
[22 empty] | 29 | EW10 | 2.1951 | 3.2 | 34.939 | 2.378
[22 empty] | 30 | EW11 | 2.1037 | 3.2 | 37.6372 | 2.378
[22 empty] | 31 | EW12 | 1.9817 | 3.2 | 41.5396 | 2.378
[22 empty] | 32 | EW13 | 3.0793 | 3.2 | 46.0518 | 2.378